## Log Amplifier
Sl No | Vin | Vout
1 | 1 | -170.853
2 | 2 | -188.875
3 | 3 | -199.417
4 | 4 | -206.897
5 | 5 | -212.699
6 | 6 | -217.439
7 | 7 | -221.447
8 | 8 | -224.919
9 | 9 | -227.981
10 | 10 | -230.721
11 | 11 | -233.199
12 | 12 | -235.461
13 | 13 | -237.542
14 | 14 | -239.469
15 | 15 | -241.263
16 | 16 | -242.941
17 | 17 | -244.517
18 | 18 | -246.003
19 | 19 | -247.409
20 | 20 | -248.742

## Antilog Amplifier
SN. | I/P voltage | O/P volatge
| (Vin) | (Vout)
1 | 50 | -0.01
2 | 100 | -0.066
3 | 150 | -0.448
4 | 200 | -3.068
5 | 250 | -20.991

## Voltage Comparator
SN. | Input Voltage | Reference Voltage | Output Voltage
| (Vin) | (VRef) | (Vout)
1 | 0 | 4.5 | Low
2 | 0.45 | 4.5 | Low
3 | 0.9 | 4.5 | Low
4 | 1.8 | 4.5 | Low
5 | 2.25 | 4.5 | Low
6 | 2.7 | 4.5 | Low
7 | 3.15 | 4.5 | Low
8 | 3.6 | 4.5 | Low
9 | 4.05 | 4.5 | Low
10 | 4.5 | 4.5 | High
11 | 4.95 | 4.5 | High
12 | 5.4 | 4.5 | High
13 | 5.85 | 4.5 | High
14 | 6.3 | 4.5 | High
15 | 6.75 | 4.5 | High
16 | 7.2 | 4.5 | High
17 | 7.65 | 4.5 | High
18 | 8.1 | 4.5 | High
19 | 8.55 | 4.5 | High
20 | 9 | 4.5 | High

## Wien Bridge
SN. | Resistance | Capacitance | Frequency
| (R) | (C) | (KHz)
1 | 0.3 | 0.01 | 53.079
2 | 49.7 | 0.01 | 0.32
3 | 50 | 0.01 | 0.318
4 | 100 | 0.01 | 0.159
5 | 150 | 0.01 | 0.106
6 | 200 | 0.01 | 0.08
7 | 250 | 0.01 | 0.064
8 | 300 | 0.01 | 0.053
9 | 10 | 0.01 | 1.592

## Sheet5
SN. | I/P volatge | O/P volatge
| (VIn) | (Vout)
1 | 14 | 12
2 | 15 | 12
3 | 16 | 12
4 | 17 | 12
5 | 18 | 12
6 | 19 | 12
7 | 20 | 12
8 | 21 | 12
9 | 22 | 12
10 | 23 | 12
11 | 24 | 12
12 | 25 | 12
13 | 26 | 12
14 | 27 | 12
15 | 28 | 12
16 | 29 | 12
17 | 30 | 12
18 | 31 | 12
19 | 32 | 12
20 | 33 | 12
21 | 34 | 12
22 | 35 | 12